## Control
Location | Latitude | Longitude
Upstream Toe | 35.1708 | -120.5347
Downstream Toe | 35.1696 | -120.5335
Left Abutment | 35.1708 | -120.5332
Right Abutment | 35.1698 | -120.5346
Upstream Toe-alt | 35.1707 | -120.5347
Downstream Toe-alt | 35.1696 | -120.5335

## Long
Dam Profile |  | Zone D US |  | Zone C US |  | Zone F Core |  | Zone C DS |  | Zone D DS |  | Zone A/B Drain |  | Zone E DS |  | Riprap US |  | Resevoir Level
tag | profile | tag | blanket | tag | shell | tag | core | tag | shell | tag | blanket | tag | drain | tag | waste | tag | riprap | tag | maxpool
color |  | color | #C1D3B4 | color | #ECD99F | color | #EC9F9F | color | #ECD99F | color | #C1D3B4 | color | #9FC1D9 | color | #C1ADCF | color | #D4D3D3 | color
x | elev | x | elev | x | elev | x | elev | x | elev | x | elev | x | elev | x | elev | x | elev | x | elev
0 | 284 | 0 | 284 | 76 | 282 | 278.5 | 282 | 317 | 335 | 482 | 303 | 348.75 | 284.5 | 600 | 292 | 268 | 321 | 0 | 329
34 | 301 | 34 | 301 | 114 | 303 | 305 | 335 | 320 | 335 | 524 | 282 | 329 | 326.5 | 643 | 292 | 296 | 335 | 284 | 329
114 | 303 | 114 | 303 | 229 | 304 | 317 | 335 | 382 | 304 | 528 | 284 | 320 | 331 | 643 | 284 | 305 | 335
229 | 304 | 76 | 282 | 263 | 321 | 343.5 | 282 | 482 | 303 | 616 | 284 | 343.5 | 284 | 616 | 284 | 277 | 321
263 | 321 | 72 | 284 | 277 | 321 | 321 | 282 | 524 | 282 | 582 | 301 | 383.5 | 284 | 600 | 292
268 | 321 | 0 | 284 | 305 | 335 | 316 | 277 | 343.5 | 282 | 482 | 303 | 383.5 | 289
296 | 335 |  |  | 278.5 | 282 | 296 | 277 | 317 | 335 |  |  | 346.75 | 289
320 | 335 |  |  | 76 | 282 | 291 | 282
382 | 304 |  |  |  |  | 278.5 | 282
482 | 303
582 | 301
616 | 284